## Sheet1
信号名 | 方向 | 管脚 | 端口说明
时钟
sys_clk | input | R4 | 系统复位
复位
sys_rst_n | input | U2 | 系统复位，低有效
触摸按键
touch_key | input | T5 | 触摸按键
蜂鸣器
beep | output | P16 | 蜂鸣器
按键
key[0] | input | T1 | 按键0
key[1] | input | U1 | 按键1
key[2] | input | W2 | 按键2
key[3] | input | T3 | 按键3
LED
led [0] | output | R2 | LED0
led [1] | output | R3 | LED1
led [2] | output | V2 | LED2
led [3] | output | Y2 | LED3
串口
uart_rxd | input | U5 | UART的接收
uart_txd | output | T6 | UART的发送
以太网
eth_rst_n | output | T21 | 以太网复位信号
eth_txc | output | AA21 | 以太网RGMII接口的TX_CLK
eth_mdio | inout | U21 | PHY管理接口的双向数据信号
eth_mdc | output | U22 | PHY管理接口的时钟信号
eth_txd[0] | output | AB21 | 以太网RGMII接口的TX_D0
eth_txd[1] | output | AA20 | 以太网RGMII接口的TX_D1
eth_txd[2] | output | AB20 | 以太网RGMII接口的TX_D2
eth_txd[3] | output | AA19 | 以太网RGMII接口的TX_D3
eth_tx_ctl | output | AB22 | 以太网RGMII接口的TX_CTL
eth_rxc | input | W19 | 以太网RGMII接口的RX_CLK
eth_rxd[0] | input | Y22 | 以太网RGMII接口的RX_D0
eth_rxd[1] | input | W21 | 以太网RGMII接口的RX_D1
eth_rxd[2] | input | W22 | 以太网RGMII接口的RX_D2
eth_rxd[3] | input | V22 | 以太网RGMII接口的RX_D3
eth_rx_ctl | input | Y21 | 以太网RGMII接口的RX_CTL
USB接口
oe_n | output | U3 | 读数据有效信号
txe_n | input | AA5 | 数据可写指示信号
rxf_n | input | W1 | 数据可读指示信号
wr_n | output | Y3 | 写使能信号
rd_n | output | V4 | 读使能信号
ui_clk | input | Y4 | USB芯片的时钟输出
data[7] | inout | Y1 | 双向数据总线位7
data[6] | inout | AA1 | 双向数据总线位6
data[5] | inout | AB1 | 双向数据总线位5
data[4] | inout | AB2 | 双向数据总线位4
data[3] | inout | AA3 | 双向数据总线位3
data[2] | inout | AB3 | 双向数据总线位2
data[1] | inout | AA4 | 双向数据总线位1
data[0] | inout | AB5 | 双向数据总线位0
siwu_n | output | V3 | USB唤醒立即发送配置管脚
SD卡
sd_clk | output | V5 | SD卡的时钟信号
sd_cs | output | W4 | SD卡的片选信号
sd_miso | input | W6 | SD卡的数据发送管脚
sd_mosi | output | W5 | SD卡的数据接收管脚
sd_cd | input | AA6 | SD卡插拔检查
EEPROM & RTC
iic_scl | output | R6 | IIC时钟
iic_sda | inout | T4 | IIC数据
数码管
seg_sel[5] | output | G18 | 数码管位选5
seg_sel[4] | output | H18 | 数码管位选4
seg_sel[3] | output | G17 | 数码管位选3
seg_sel[2] | output | H13 | 数码管位选2
seg_sel[1] | output | H17 | 数码管位选1
seg_sel[0] | output | J15 | 数码管位选0
seg_led[0] | output | H15 | 数码管段选0
seg_led[1] | output | G16 | 数码管段选1
seg_led[2] | output | L13 | 数码管段选2
seg_led[3] | output | G15 | 数码管段选3
seg_led[4] | output | K13 | 数码管段选4
seg_led[5] | output | G13 | 数码管段选5
seg_led[6] | output | H14 | 数码管段选6
seg_led[7] | output | J14 | 数码管段选7
LCD
lcd_rgb[0] | inout | R16 | RGB LCD蓝色0
lcd_rgb[1] | inout | P15 | RGB LCD蓝色1
lcd_rgb[2] | inout | R14 | RGB LCD蓝色2
lcd_rgb[3] | inout | P14 | RGB LCD蓝色3
lcd_rgb[4] | inout | N14 | RGB LCD蓝色4
lcd_rgb[5] | inout | N13 | RGB LCD蓝色5
lcd_rgb[6] | inout | V9 | RGB LCD蓝色6
lcd_rgb[7] | inout | W9 | RGB LCD蓝色7
lcd_rgb[8] | inout | U18 | RGB LCD绿色0
lcd_rgb[9] | inout | U17 | RGB LCD绿色1
lcd_rgb[10] | inout | V19 | RGB LCD绿色2
lcd_rgb[11] | inout | T18 | RGB LCD绿色3
lcd_rgb[12] | inout | V20 | RGB LCD绿色4
lcd_rgb[13] | inout | R18 | RGB LCD绿色5
lcd_rgb[14] | inout | N17 | RGB LCD绿色6
lcd_rgb[15] | inout | P17 | RGB LCD绿色7
lcd_rgb[16] | inout | AB18 | RGB LCD红色0
lcd_rgb[17] | inout | AA18 | RGB LCD红色1
lcd_rgb[18] | inout | Y19 | RGB LCD红色2
lcd_rgb[19] | inout | Y18 | RGB LCD红色3
lcd_rgb[20] | inout | W20 | RGB LCD红色4
lcd_rgb[21] | inout | W17 | RGB LCD红色5
lcd_rgb[22] | inout | V18 | RGB LCD红色6
lcd_rgb[23] | inout | V17 | RGB LCD红色7
lcd_hs | output | V8 | RGB LCD行同步
lcd_vs | output | U7 | RGB LCD场同步
lcd_de | output | AB7 | RGB LCD数据使能
lcd_bl | output | V7 | RGB LCD背光控制
lcd_pclk | output | Y9 | RGB LCD像素时钟
lcd_rst | output | W7 | RGB LCD复位
touch scl | output | Y8 | RGB屏的IIC通信引脚
touch sda | inout | AB8 | RGB屏的IIC通信引脚
touch int | inout | Y7 | RGB屏的中断引脚
touch rst n | output | AB6 | RGB屏的触摸复位引脚
HDMIA
data_hdmi_in_p[0] | inout | C22 | TMDS 数据通道0（正极）
data_hdmi_in_p[1] | inout | B21 | TMDS 数据通道1（正极）
data_hdmi_in_p[2] | inout | B20 | TMDS 数据通道2（正极）
clk_hdmi_in_p | inout | C18 | TMDS 时钟通道（正极）
hdmi_ddc_scl_io | output | D22 | HDMI 输入接口 SCL
hdmi_ddc_sda_io | inout | D21 | HDMI 输入接口 SDA
hdmi_in_hpd | output | E22 | HDMI 输入接口热插拔信号
hdmi_in_oen | output | E21 | HDMI 输入输出切换控制
HDMIB
data_hdmi_out_p[0] | inout | A18 | TMDS 数据通道0（正极）
data_hdmi_out_p[1] | inout | A15 | TMDS 数据通道1（正极）
data_hdmi_out_p[2] | inout | A13 | TMDS 数据通道2（正极）
clk_hdmi_out_p | inout | B17 | TMDS 时钟通道（正极）
hdmi_in_oen | output | C20 | HDMI 输入输出切换控制
hdmi_ddc_scl_io | inout | C17 | HDMI 输入接口 SCL
hdmi_ddc_sda_io | output | D20 | HDMI 输入接口 SDA
hdmi_in_hpd | output | E18 | HDMI 输入接口热插拔信号
摄像头
cam_data[0] | input | C14 | 摄像头数据0
cam_data[1] | input | B13 | 摄像头数据1
cam_data[2] | input | C13 | 摄像头数据2
cam_data[3] | input | D15 | 摄像头数据3
cam_data[4] | input | D14 | 摄像头数据4
cam_data[5] | input | E14 | 摄像头数据5
cam_data[6] | input | E13 | 摄像头数据6
cam_data[7] | input | F13 | 摄像头数据7
cam_pclk | input | F14 | 摄像头时钟
cam_rst_n | output | C15 | 摄像头复位
cam_pwdn/ | output | F16 | cmos 电源休眠模式选择信号/
cam_sgm_ctrl |  |  | cmos 时钟选择信号（0：使用引脚XCLK提供的时钟 1：使用摄像头自带的晶振提供时钟）
cam_vsync | input | E16 | 摄像头场信号
cam_href | input | B15 | 摄像头行信号
cam_scl | output | D16 | 摄像头scl
cam_sda | inout | B16 | 摄像头sda
XADC
xadc_v_p | input | L10 | XADC数据正
xadc_v_n | input | M9 | XADC数据负
ATK MODULE
uart2_txd | output | R19 | ATK 模块发送
uart2_rxd | input | P19 | ATK 模块接收
gbc_key | input | T20 | ATK 模块按键
gbc_led | output | U20 | ATK 模块LED
DDR3
ddr3_dq[0] | inout | H4 | DDR3数据
ddr3_dq[1] | inout | G2 | DDR3数据
ddr3_dq[2] | inout | H2 | DDR3数据
ddr3_dq[3] | inout | K1 | DDR3数据
ddr3_dq[4] | inout | J5 | DDR3数据
ddr3_dq[5] | inout | H3 | DDR3数据
ddr3_dq[6] | inout | H5 | DDR3数据
ddr3_dq[7] | inout | G3 | DDR3数据
ddr3_dq[8] | inout | B2 | DDR3数据
ddr3_dq[9] | inout | F1 | DDR3数据
ddr3_dq[10] | inout | A1 | DDR3数据
ddr3_dq[11] | inout | D2 | DDR3数据
ddr3_dq[12] | inout | B1 | DDR3数据
ddr3_dq[13] | inout | G1 | DDR3数据
ddr3_dq[14] | inout | C2 | DDR3数据
ddr3_dq[15] | inout | F3 | DDR3数据
ddr3_dqs_p[0] | inout | K2 | DDR3数据选取脉冲
ddr3_dqs_n[0] | inout | J2 | DDR3数据选取脉冲
ddr3_dqs_p[1] | inout | E1 | DDR3数据选取脉冲
ddr3_dqs_n[1] | inout | D1 | DDR3数据选取脉冲
ddr3_addr[0] | output | P2 | DDR3数据
ddr3_addr[1] | output | K3 | DDR3数据
ddr3_addr[2] | output | N5 | DDR3数据
ddr3_addr[3] | output | M6 | DDR3数据
ddr3_addr[4] | output | M2 | DDR3数据
ddr3_addr[5] | output | N3 | DDR3数据
ddr3_addr[6] | output | M3 | DDR3数据
ddr3_addr[7] | output | N4 | DDR3数据
ddr3_addr[8] | output | L3 | DDR3数据
ddr3_addr[9] | output | P6 | DDR3数据
ddr3_addr[10] | output | L4 | DDR3数据
ddr3_addr[11] | output | J6 | DDR3数据
ddr3_addr[12] | output | L5 | DDR3数据
ddr3_addr[13] | output | K6 | DDR3数据
ddr3_ba[0] | output | N2 | DDR3 Bank地址
ddr3_ba[1] | output | L1 | DDR3 Bank地址
ddr3_ba[2] | output | M5 | DDR3 Bank地址
ddr3_ras_n | output | J4 | DDR3 行有效
ddr3_cas_n | output | R1 | DDR3 列有效
ddr3_we_n | output | M1 | DDR3 读/写
ddr3_reset_n | output | F4 | DDR3 复位
ddr3_cke | output | K4 | DDR3 时钟有效
ddr3_cs_n | output | L6 | DDR3 片选
ddr3_dm[0] | output | J1 | DDR3 数据掩码
ddr3_dm[1] | output | E2 | DDR3 数据掩码
ddr3_odt | output | P1 | DDR3 终端电阻使能
ddr3_ck_p | output | P5 | DDR3 差分时钟正
ddr3_ck_n | output | P4 | DDR3 差分时钟正
QSPI Flash
qspi_cs | output | T19 | FLASH片选信号
qspi_dq0 | inout | P22 | FLASH数据0
qspi_dq1 | inout | R22 | FLASH数据1
qspi_dq2 | inout | P21 | FLASH数据2
qspi_dp3 | inout | R21 | FLASH数据3
qspi_clk | output | L12 | FLASH参考时钟